## Laminas
Lamina Nº | A/H(mm) | B/G(mm) | C(mm) | D(mm) | E(mm) | F(mm)
18 | 19 | 2.5 | 11.5 | 2.3 | 4.8 | 4.8
63 | 25.4 | 3.2 | 12.8 | 3.2 | 6.3 | 6.4
37 | 35 | 4.8 | 19 | 4.8 | 7.95 | 9.5
25 | 41.5 | 8 | 21 | 6.5 | 8 | 12.5
62 | 48 | 8 | 24 | 8 | 8 | 16
75 | 57 | 9.5 | 28.5 | 9.5 | 9.5 | 19
77 | 68 | 12 | 34 | 11 | 12 | 22
111 | 76 | 12.7 | 38 | 12.6 | 12.7 | 25.4
112 | 86 | 14.35 | 43 | 14.35 | 14.35 | 28.6
125 | 96 | 16 | 48 | 16 | 16 | 32
100 | 120 | 17.5 | 49 | 16.5 | 27 | 33
200 | 120 | 17.5 | 65 | 16.5 | 27 | 33
30 | 120 | 17.5 | 97 | 16.5 | 27 | 33
155 | 114 | 19 | 57 | 19 | 19 | 38
60 | 120 | 20 | 60 | 20 | 20 | 40
155E | 126 | 21 | 63 | 21 | 21 | 42
150 | 147 | 22.5 | 117 | 22.5 | 28.5 | 45
600 | 150 | 25 | 75 | 25 | 25 | 50
650 | 150 | 25 | 150 | 25 | 25 | 50
500 | 192 | 32 | 96 | 32 | 32 | 64
700 | 192 | 32 | 192 | 32 | 32 | 64
800 | 246 | 41 | 123 | 41 | 41 | 82
850 | 246 | 41 | 246 | 41 | 41 | 82
102 | 305 | 50.8 | 152.3 | 50.8 | 50.8 | 101.6

## Carretes
Nº | A(mm) | B(mm) | C(mm) | D(mm) | H(mm) | Sn(Cm2) | Cuadrado | Precio
18 | 5 | 5 | 9 | 11 | 15.5 | 0.25 | 1 | 0
63 | 6.5 | 6.5 | 11 | 12 | 20 | 0.4225 | 1 | 0
37 | 10 | 10 | 16 | 18 | 26 | 1 | 1 | 0
25 | 12.5 | 12.5 | 18 | 20 | 29 | 1.5625 | 1 | 0
25_17 | 12.5 | 17 | 18 | 20 | 33 | 2.125 | 0 | 0
62 | 16 | 16 | 20 | 22 | 33 | 2.56 | 1 | 0
62_20 | 16 | 20 | 20 | 22 | 40 | 3.2 | 0 | 0
75 | 19 | 19 | 25 | 28 | 38 | 3.61 | 1 | 0
75_h | 19 | 19 | 25 | 28 | 50 | 3.61 | 1 | 0
77 | 22 | 22 | 29 | 32 | 47 | 4.84 | 1 | 0
77_26 | 22 | 26 | 29 | 32 | 51 | 5.72 | 0 | 0
77_30 | 22 | 30 | 29 | 32 | 54 | 6.6 | 0 | 0
111 | 26 | 26 | 34 | 37 | 51 | 6.76 | 1 | 0
111_30 | 26 | 30 | 34 | 37 | 55 | 7.8 | 0 | 0
112 | 29 | 29 | 38 | 42 | 56 | 8.41 | 1 | 0
111_36 | 26 | 36 | 34 | 37 | 60 | 9.36 | 0 | 0
112_33 | 29 | 33 | 38 | 42 | 65 | 9.57 | 0 | 0
125 | 32 | 32 | 43 | 47 | 63 | 10.24 | 1 | 0
30 | 33 | 33 | 92 | 96 | 86 | 10.89 | 1 | 0
112_40 | 29 | 40 | 38 | 42 | 70 | 11.6 | 0 | 0
35 | 35 | 35 | 47 | 50 | 69 | 12.25 | 1 | 0
125_39 | 32 | 39 | 43 | 47 | 70 | 12.48 | 0 | 0
112_46 | 29 | 46 | 38 | 42 | 74 | 13.34 | 0 | 12
125_43 | 32 | 43 | 43 | 47 | 76 | 13.76 | 0 | 0
155 | 38 | 38 | 52 | 56 | 75 | 14.44 | 1 | 0
60 | 40 | 40 | 54 | 58 | 78 | 16 | 1 | 0
155_43 | 38 | 43 | 52 | 56 | 81 | 16.34 | 0 | 0
125_54 | 32 | 54 | 43 | 47 | 83 | 17.28 | 0 | 0
155E | 42 | 42 | 58 | 62 | 89 | 17.64 | 1 | 0
125_59 | 32 | 59 | 43 | 47 | 90 | 18.88 | 0 | 0
60_50 | 40 | 50 | 54 | 53 | 89 | 20 | 0 | 0
155E_50 | 42 | 50 | 57 | 62 | 92 | 21 | 0 | 0
150 | 45 | 50 | 110 | 112 | 104 | 22.5 | 0 | 0
155_60 | 38 | 60 | 52 | 56 | 98 | 22.8 | 0 | 0
600 | 50 | 50 | 68 | 74 | 98 | 25 | 1 | 0
155E_60 | 42 | 60 | 58 | 62 | 118 | 25.2 | 0 | 0
600_60 | 50 | 60 | 68 | 74 | 108 | 30 | 0 | 0
500 | 64 | 64 | 92 | 94 | 124 | 40.96 | 1 | 0
500_80 | 64 | 80 | 92 | 94 | 124 | 51.2 | 0 | 0

## Conductores
CODIGO AWG | Diámetro (mm) | Sección (mm2) | Gramos x Metro | Resistencia (Ohm/Km)
12 | 2.0525 | 3.3088 | 29.4 | 5.13
13 | 1.8277 | 2.6237 | 23.3 | 6.49
14 | 1.6278 | 2.0811 | 18.5 | 8.17
15 | 1.4496 | 1.6504 | 14.7 | 10.3
16 | 1.2909 | 1.3088 | 11.6 | 12.9
17 | 1.1495 | 1.0377 | 9.26 | 16.34
18 | 1.0236 | 0.8229 | 7.3 | 20.73
19 | 0.91157 | 0.65264 | 5.79 | 26.15
20 | 0.81201 | 0.51786 | 4.61 | 32.69
21 | 0.72294 | 0.41048 | 3.64 | 41.46
22 | 0.64383 | 0.32556 | 2.89 | 51.5
23 | 0.57333 | 0.25817 | 2.29 | 56.4
24 | 0.51053 | 0.20471 | 1.82 | 85
25 | 0.45465 | 0.16235 | 1.44 | 106.2
26 | 0.40489 | 0.12875 | 1.14 | 130.7
27 | 0.36056 | 0.1021 | 0.91 | 170
28 | 0.32109 | 0.080972 | 0.72 | 212.5
29 | 0.28591 | 0.0642 | 0.57 | 265.6
30 | 0.25463 | 0.050924 | 0.45 | 333.3
31 | 0.22676 | 0.040384 | 0.36 | 425
32 | 0.20194 | 0.032029 | 0.28 | 531.2
33 | 0.17984 | 0.025401 | 0.23 | 669.3
34 | 0.16014 | 0.020142 | 0.18 | 845.8
35 | 0.1426 | 0.015972 | 0.14 | 1069
36 | 0.127 | 0.012668 | 0.1 | 1338
37 | 0.11311 | 0.010048 | 0.089 | 1700
38 | 0.10071 | 0.0079651 | 0.07 | 2152
39 | 0.089695 | 0.0063187 | 0.056 | 2696
40 | 0.079871 | 0.0050103 | 0.044 | 3400
41 | 0.071129 | 0.0039735 | 0.035 | 4250
42 | 0.06334 | 0.003151 | 0.028 | 5312